## Sheet1
Filtro Categoria			DESC	PCB	CONN	NOTAS
PWM	PWM	PWM
PWM	TIM1	TIM1			N/A
PWM	CH1 → DELANTERO_IZQ.	CH1	DELANTERO_IZQ.	MOTOR D-IZQ	N/A
PWM	CH2→ DELANTERO_DER.	CH2	DELANTERO_DER.	MOTOR D-DER	N/A
PWM	CH3→ TRASERO_IZQ.	CH3	TRASERO_IZQ.	MOTOR T-IZQ	N/A
PWM	CH4→ TRASERO_DER.	CH4	TRASERO_DER.	MOTOR T-DER	N/A
PWM	TIM2	TIM2			N/A
PWM	CH1→MOTOR1_IZQ.	CH1	MOTOR1_IZQ.	MOTOR1-IZQ	N/A
PWM	CH2→MOTOR1_DER.	CH2	MOTOR1_DER.	MOTOR1-DER	N/A
PWM	CH3→MOTOR3_DER.	CH3	MOTOR3_DER.	MOTOR3-DER	N/A
PWM	CH4→MOTOR3_IZQ.	CH4	MOTOR3_IZQ.	MOTOR3-IZQ	N/A
PWM	TIM15	TIM15			N/A
PWM	CH1→MOTOR2_IZQ.	CH1	MOTOR2_IZQ.	MOTOR2-IZQ	N/A
PWM	CH2→MOTOR2_DER.	CH2	MOTOR2_DER.	MOTOR2-DER	N/A
Filtro Categoria	ENC	ENC
Filtro Categoria	TIM3	TIM3			N/A
Filtro Categoria	CH1→ A_TRASERO_IZQ	CH1	A_TRASERO_IZQ	EATI	N/A
Filtro Categoria	CH2→A_TRASERO_DER	CH2	A_TRASERO_DER	EATD	N/A
Filtro Categoria	CH3→A_DELANTERO_IZQ	CH3	A_DELANTERO_IZQ	EADI	N/A
Filtro Categoria	CH4→A_DELANTERO_DER	CH4	A_DELANTERO_DER	EADD	N/A
Filtro Categoria	TIM4	TIM4			N/A
Filtro Categoria	CH1→A_MOTOR1_IZQ.	CH1	A_MOTOR1_IZQ.	EAM1I	N/A
Filtro Categoria	CH2→A_MOTOR3_IZQ.	CH2	A_MOTOR3_IZQ.	EAM3I	N/A
Filtro Categoria	CH3→A_MOTOR1_DER.	CH3	A_MOTOR1_DER.	EAM1D	N/A
Filtro Categoria	CH4→A_MOTOR3_DER.	CH4	A_MOTOR3_DER.	EAM3D	N/A
Filtro Categoria	TIM5	TIM5			N/A
Filtro Categoria	CH1→A_MOTOR2_IZQ.	CH1	A_MOTOR2_IZQ.	EAM2I	N/A
Filtro Categoria	CH2→A_MOTOR2_DER.	CH2	A_MOTOR2_DER.	EAM2D	N/A
GPIO-OUTPUT	GPIO-OUTPUT.	GPIO-OUTPUT.

GPIO-INPUT	GPIO-INPUT.	GPIO-INPUT.
GPIO-INPUT	PB14→ ACC1.	PB14	ACC1.	ACT1	J14
GPIO-INPUT	PD10→ ACC2.	PD10	ACC2.	ACT2	J14
GPIO-INPUT	PD11→ ACC11.	PD11	ACC11.	ACT3	J14
GPIO-INPUT	PI0→BTN1.	PI0	BTN1.	SW6	N/A
GPIO-INPUT	PI1→BTN2.	PI1	BTN2.	SW2	N/A
GPIO-INPUT	PI2→BTN3.	PI2	BTN3.	SW1	N/A
GPIO-INPUT	PI3→BTN4.	PI3	BTN4.	SW4	N/A
GPIO-INPUT	PI4→ LS_DELANTERO_IX_0G	PI4	LS_DELANTERO_IX_0G	LSDI0G	N/A
GPIO-INPUT	PI5→ LS_DELANTERO_IX_180G	PI5	LS_DELANTERO_IX_180G	LSDI180G	N/A
GPIO-INPUT	PI6→ LS_DELANTERO_DX_0G	PI6	LS_DELANTERO_DX_0G	LSDD0G	N/A
GPIO-INPUT	PI7→ LS_DELANTERO_DX_180G	PI7	LS_DELANTERO_DX_180G	LSDD180G	N/A
GPIO-INPUT	PI8→LS_TRASERO_IX_0G	PI8	LS_TRASERO_IX_0G	LSTI0G	N/A
GPIO-INPUT	PI9→ LS_TRASERO_IX_180G	PI9	LS_TRASERO_IX_180G	LSTI180G	N/A
GPIO-INPUT	PI10→ LS_TRASERO_DX_0G	PI10	LS_TRASERO_DX_0G	LSTD0G	N/A
GPIO-INPUT	PI11→ LS_TRASERO_DX_180G	PI11	LS_TRASERO_DX_180G	LSTD180G	N/A
I2C	I2C	I2C
I2C	I2C1(ACCESORIOS)	I2C1(ACCESORIOS)			J8
I2C	PB6→ SCL.	PB6	SCL.
I2C	PB7→ SDA.	PB7	SDA.
I2C	I2C2(GIROSCOPIO)	I2C2(GIROSCOPIO)			N/A
I2C	PF0→SDA.	PF0	SDA.		N/A
I2C	PF1→ SCL.	PF1	SCL.		N/A
UART	UART	UART
UART	UART4 (RF)	UART4 (RF)			JP3
UART	PH13->TX.	PH13	TX.	DATA UART
UART	PH14→ RX.	PH14	RX.	DATA TIM
UART	UART5 (GPS-GSM)	UART5 (GPS-GSM)			J10
UART	PB12→RX	PB12	RX
UART	PB13->TX	PB13	TX
USART	USART	USART
USART	USART3 (RPI	USART3 (RPI)			N/A
USART	PD8→ TX.	PD8	TX.
USART	PD9→ RX.	PD9	RX.
SPI	SPI(RPI)	SPI
SPI	SPI1	SPI1(RPI)			N/A
SPI	PA4→CS.	PA4	CS.
SPI	PA5→ SCK	PA5	SCK
SPI	PA6→ MISO.	PA6	MISO.			conexión debe ser invertida
SPI	PA7→ MOSI.	PA7	MOSI.
SPI	SPI2	SPI2	SPI2
ADC	ADC	ADC
ADC	ADC2	ADC2(BAT VALUE)			NA
ADC	PB0→IN9	PB0	IN9
ADC	PB1→ IN5	PB1	IN5